## Sheet1
厨房设备
序号 | 设备名称 | 图片 | 尺寸 | 产品描述 | 单位 | 数量 | 备注
1 | 三层餐车 |  | 800*500*860 | 尺寸：800*500*860mm 1.配置 2 个定向及 2 个万向轮；收 送餐车把手采用 D25 不锈钢成型 弯管 | 台 | 1
2 | 双层平板工作台 |  | 1500*800*800 | 尺寸：1500*800*800mm 采用不锈钢制作，台面1.0mm与30mm优质木工板粘连，下层采用1.0mm不锈钢板制作，立柱采用40×40mm不锈钢方管，配可调式不锈钢子弹脚 | 台 | 2
3 | 定制工作台 |  | 720*800*800 | 尺寸：720*800*800mm 采用不锈钢制作，台面1.0mm与30mm优质木工板粘连，下层采用1.0mm不锈钢板制作，立柱采用40×40mm不锈钢方管，配可调式不锈钢子弹脚 | 台 | 1
4 | 留样柜 |  | 165L | 材质采用不锈钢制作,外观豪华高 档；使用优质压缩机，环保型制冷制， 整机加厚保温层，制冷性能更稳 定；内箱圆弧设计，便于清洁卫生； 控制面板易于操作，门体切角设 计，更加美观； 层架隔条可拆卸，方便好用。 功率:0.35KW 制冷剂:R134A,聚胺脂高压发泡温度范围：冷藏 2℃~+10℃ | 台 | 1
5 | 四门双温高身雪柜 |  | 1215*680*1930 | 采用全铜管蒸发器，内藏板管式蒸发器,换热效率高,制冷效果好;产品采用名牌压缩机,质量可靠,性能稳定;噪音低，耗电量小，高压聚氨脂发泡成型。 功率: 220V/0.4KW | 台 | 1
6 | 四层菜架 |  | 1200*500*1500 | 架身采用不锈钢1.0mm制作，内格横板采用1.0mm与30mm优质木工板粘连,配可调式不锈钢子弹脚。 | 台 | 1
7 | 双门高温消毒柜 |  | 1140*485*1660 | 尺寸：≥1140*485*1660mm；功率/电压：≥1.8KW/220V；频率：50HZ；功率：1.8kw；消毒温度：125℃±10℃；容积：680L； 2、外壳采用无磁不锈钢板制作，高压整体发泡保温层，移动式层架，方便使用，一体式折边豪华把手； | 台 | 1
8 | 三星水池 |  | 1800*700*800 | 面板采用1.0mm厚不锈钢板制作，星盆采用1.0mm厚不锈钢板制作，设有带过滤网的进口下水,内置一次性冲压成型不锈钢星盆,配∮40下水器；连接管采用∮25×1.0mm不锈钢圆管，配可调式不锈钢子弹脚。 | 台 | 1
9 | 收残台 |  | 1200*700*800 | 面板采用1.0mm厚不锈钢板，配可调式不锈钢子弹脚。配∮40下水器,配直径为300mm的残渣孔。 | 台 | 1
10 | 灭蝇灯 |  | 30W | 1、电器说明：用恒流电感变压器，连续性输出3000—5000V高压，采用欧洲式电网（面积大、粗线径、宽网缝）、不会发生电击饱和现像，击毙率高；（2）在电击过程中，无惊人响声，无爆裂、无残骸飞贱四处、无臭味；（3）电网不产生静电，不粘蝇虫残骸，不需花时间清扫，能保持干净、卫生；（4）采用飞利浦诱虫灯管，引诱率高，有效寿命长。 额定电压：220V，额定功率：30W。 | 台 | 1
11 | 紫外线杀菌灯 |  | 40W | 1.全铝合金框体，一体化顶盖设计，不会因为悬挂而导致脱落；电子启动，可承受电压范围220-260V，稳定性好 | 台 | 2
12 | 抽油烟机 |  |  |  | 台 | 1