## Sheet1
智能化设备清单
序号 | 设备名称 | 图片 | 产品描述 | 单位 | 数量 | 备注
1 | 无线网络摄像机 |  | 尺寸(mm) 228.1mm*107.9mm*75.6mm 全彩标准版 200M像素摄像机 传感器类型 1/2.7” Progressive Scan CMOS 快门 快门自适应 镜头 4mm@ F2.0, 对角视角 104°；水平 87°；垂直 53° 镜头接口类型 M12 日夜转换模式 ICR 红外滤片式 数字降噪 3D 数字降噪 宽动态范围 数字宽动态 接口/按键 有线网口 一个 RJ45，10M/100M 自适应以太网口 存储接口 支持 Micro SD 卡(≤256G) 音频输入 内置高灵敏度麦克风 音频输出 不支持SPK 按键 Reset 按键 压缩标准 视频压缩标准 H.265/H.264 视频压缩码率 超清、高清和标清三档，码率自适应 音频压缩码率 码率自适应 图像 最大图像尺寸 1920 × 1080 帧率 Max：25fps 网传帧率：自适应调整 图像设置 亮度,对比度,饱和度等(通过萤石工作室客户端调节设置) 网络功能 支持协议 萤石云私有协议 接口协议 萤石云私有协议 通用功能 防闪烁,双码流,心跳,镜像,密码保护,水印 Wi-Fi 性能指标 无线标准 IEEE802.11b, 802.11g, 802.11n 频率范围 2.4 GHz ~ 2.4835 GHz 信道带宽 支持 20MHz 安全 64/128-bit WEP, WPA/WPA2, WPA-PSK/WPA2-PSK 传输速率 11b: 11Mbps, 11g :54Mbps, 11n :150Mbps 一般规范 工作温度,湿度 -30℃ ~ 60℃,湿度小于95% (无凝结) 电源供应 DC 12V/1A 尺寸(mm) 228.1mm*107.9mm*75.6mm 重量 裸重 623.5g | 个 | 34
2 | 摄像头支架 |  | 长度：18.8cm 壁装摄像头支架 | 个 | 34
3 | 摄像头电源 |  | 尺寸：125.6*28*28.2mm 12V，2A摄像头电源 | 个 | 34
4 | 监控硬盘 |  | 长147mm；宽101.6mm；高26.1mm 3.5" 6TB SATA | 个 | 4 | 录像时间约1个月
5 | 硬盘录像机 |  | 硬件规格： 2U标准机架式 2个HDMI，2个VGA,HDMI+VGA组内同源 8盘位，可满配8T硬盘 2个千兆网口 2个USB2.0接口、1个USB3.0接口 1个eSATA接口 支持RAID0、1、5、10，支持全局热备盘 软件性能： 输入带宽：320M 64路H.264、H.265混合接入 最大支持16×1080P解码 支持H.265、H.264解码 Smart 2.0/整机热备/ANR/智能检索/智能回放/车牌检索/人脸检索/热度图/客流量统计/分时段回放/超高倍速回放/双系统备份 | 个 | 1
6 | 监控监视器 |  | 裸机尺寸(W×L×D)(mm)：492.356 (W) mm × 390.11 (H) mm × 199.79 (D) mm（含底座） 22寸无边框液晶监视器 显示：LED背光；分辨率1920*1080；亮度250cd/㎡，对比度：3000:1，功耗≤24W 裸机尺寸(W×L×D)(mm)：492.356 (W) mm × 390.11 (H) mm × 199.79 (D) mm（含底座） 492.356 (W) mm × 289.680 (H) mm × 43.88 (D) mm（无底座） 边框宽度：1.88 mm（上/左/右），19 mm（下） 接口：HDMI IN × 1, VGA IN × 1, BNC IN× 1, AUDIO IN × 1 , 2 W 8 Ω OUT × 1, USB 2.0 × 1 标准配置：电源线 × 1, RoHS认证标志 × 1, 底座支架 × 1, 用户手册（含合格证、保修卡、限制物质表） × 1, HDMI线 × 1 *出货自带底座、不带壁挂支架、图纸请咨询区域负责人 *无遥控 | 个 | 1
7 | 接收主机 |  | 护士站接收主机 设于护士站 | 个 | 2
8 | 床头呼叫器 |  | 手柄式呼叫器 带手柄呼叫器，一般安装在床头位置。 | 个 | 21
9 | 拉绳呼叫器 |  | 拉绳式呼叫器 安装于公共区域 | 个 | 38
10 | 信号增强器 |  | 信号增强器 增强无线通讯信号，扩展通讯距离 | 个 | 2 | 看现场环境定，按需增加，传输距离超过60米建议安装。
11 | 洗衣机 |  | 10KG 电机类型 ：直驱变频电机 洗涤功率≥ 150W 使用方式 全自动 排水方式 上排水 能效等级 一级 产品类型 洗烘一体机 开合方式 前开式 智能类型 其他智能 箱体材质 钢板 内桶材质 不锈钢 | 台 | 2
12 | 电视机 |  | 智能电视≥55-65寸 | 台 | 3
13 | 家庭影院（幕布） |  | 150寸幕布 | 套 | 1
14 | 家庭影院（音响） |  | 12吋音响，大功率功放，智能美音话筒（2个） | 套 | 1