## 康复医院监控升级
公司名称（公章） |  |  |  | 法人代表
授权报价人 |  |  | 联系电话 | 公司地址 |  | 公司地址
江安县康复医院监控设备升级报价清单
序号 | 产品名称 | 产品参数 |  | 数量 | 单位 | 单价（元） | 小计（元） | 备注
1 | 400万白光全彩筒型PoE网络摄像机 | 在1920x1080下分辨力可达到900TVL，信噪比不小于55dB。支持红外补光、白光补光，有效补光距离均能达到30m（公安部检验报告证明）内置麦克风，靶面尺寸为1/2.7英寸，具有一个RJ45网络接口和SD卡接口需支持IP66防尘防水。最低照度彩色：0.01lx，黑白0.001lx |  | 4 | 台
2 | 摄像头 | 旧摄像头移装 |  | 4 | 台
3 | 摄像机支架 | 壁装 国标 |  | 4 | 根
4 | 网线 | 国标 0.55无氧铜CAT6双绞屏蔽线 |  | 800 | 米
5 | 录像机 | 1、具有3个HDMI接口、2个VGA接口、2个RJ45千兆网络接口、2个USB2.0接口、2个USB3.0接口、1个RS232接口、2个RS485接口（可接入RS485键盘）、1个eSATA接口；具有1路音频输入接口、2路音频输出接口、16路报警输入接口、9路报警输出接口（其中第9路支持受控直流12V输出）、具有1路直流12V输出接口（12V 1A）；可内置16块SATA接口硬盘； 2、HDMI1、HDMI2和HDMI3组合支持最大单路8K、4K和4K三异源输出 3、同时解码输出24路4MP、H.265 编码、25fps、2560×1440的视频图像 4、支持WEB或平台通过网络接口来调用设备文搜板块，进行文搜及页面展示。 5、设备支持文搜内容合规性检测，可自动过滤敏感内容，且合规检测算法支持在线升级。 6、文搜检索结果支持选中查看关联录像/图片，录像片段内显示关联目标跟踪框，支持对录像关联目标及其周围目标进行二次精准检索； 7、设备支持文搜功能，可通过文字语义描述，快速检索目标对象或内容；支持对人体、车辆、非机动车、物品、动物、基础事件等类型的检索；并可基于文搜快速检索的结果，对目标进行图搜的二次精准检索定位 8、支持将搜索内容添加到历史记录，历史检索词条保持最近10条，通过直接点击该高频热词或历史记录可直接进行重复检索 9、支持独立的文搜应用展示界面，默认支持全通道录像检索，且通道和时间范围可设；支持自定义选择时间范围，可快速选择1天、3天、7天 10、设备支持独立的智能文搜应用模块，应用内置文搜高频热词，如：人的上衣颜色、下装颜色、随身物品、性别；车的颜色、类型、品牌；其他的保安、抽烟、打电话、玩手机等 11、支持4路视频流人脸识别，支持16路图片流人脸识别 12、支持录像目标检索功能，目标检索支持单帧模式调整目标画面，可通过鼠标滚轮调整录像画面帧序列；事件中心，切片回放、回放支持目标检索快速入口 13、支持预览时对实时视频流进行手动打标签，通过标签检索可以检索到相关的录像片段 14、支持预览的单窗口轮巡，设备支持在多画面的固定窗口上进行轮巡预览，其他预览窗口不轮巡 15、支持在线用户信息查看，包括用户名、用户类型、IP地址和用户最后操作时间等维护信息 16、支持音频设备与视频设备独立管理，支持网络拾音器的接入、校时；最大16路音频设备管理 17、支持音视频动态调整组合分配功能，可将任一路音频与任一路视频组合成复合流编码 18、支持前端IPC证书二次校验机制，未通过证书校验的IPC不允许添加到NVR 19、设备支持对登入IP安全性检测，检测到上一次登录与本次登录的IP地址不在同一个网段时，会提示上一次登录信息（IP和时间）并有日志记录 20、支持自动跳转https功能，设备启用自动跳转https功能后不支持http协议访问，http访问入口连接会自动重定向到https入口 21、支持切片回放，支持按月、日、小时维度进行切片展示，按月最大支持30个切片，按日最大支持24个切片，按时最大支持60个切片 22、支持对切片回放片段进行目标检索、备份导出、开启/关闭智能POS信息等操作 23、支持最大接入带宽320Mbps，最大存储带宽320Mbps，最大转发带宽256Mbps |  | 1 | 台
6 | 储存硬盘 | 满足客户要求，录像储存时间为一年，网络存储硬盘，单碟容量N/A ≥12TGB 转速7200rpm |  | 10 | 块
7 | POE千兆交换机 | 1、DS-3E1518SP-130W-E(国内标配) 网管散热方式风扇散热电口&光口上行端口速率千兆下行端口速率千兆18口POE供电， 2、端口类型≥18个10/100/1000Base-T PoE+电口，2个10/100/1000Base-T电口(uplink口) 3、支持PoE供电，PoE整机功率≥110W，单端口最大供电功率30W， 4、支持PoE看门狗和永久PoE功能， 5、（满足至少一半的）PoE端口支持优先供电， 6、支持标准交换、端口隔离、长距传输三种模式切换， 7、支持端口防雷：6KV， 8、MAC地址容量≥2K， 9、内置180V~264V AC电源供电，电源更易适配， 10、网管散热方式风扇散热， 11、支持环境工作温度0℃～45℃，工作相对湿度10%～90%RH，非冷凝， |  | 2 | 台
8 | 线管 | PVC管 国标 |  | 50 | 根
9 | 辅材 | 含：弯头、直接、三通、软管、扎带、水晶头、插板、绝缘胶布等 |  | 1 | 批
10 | 安装调试 | 含：线路铺设穿管、吊顶拆装恢复、设备安装调试 |  | 1 | 批
11 | 合计： | [5 empty] | 0
睡眠中心监控设备升级报价清单
序号 | 产品名称 | 产品参数 |  | 数量 | 单位 | 单价（元） | 小计（元） | 备注
1 | 400万白光全彩筒型PoE网络摄像机 | 在1920x1080下分辨力可达到900TVL，信噪比不小于55dB。支持红外补光、白光补光，有效补光距离均能达到30m（公安部检验报告证明）内置麦克风，靶面尺寸为1/2.7英寸，具有一个RJ45网络接口和SD卡接口（公安部检验报告证明）需支持IP66防尘防水。最低照度彩色：0.01lx，黑白0.001lx |  | 3 | 台
2 | 网线 | 国标 0.55无氧铜CAT6双绞线 |  | 500 | 米
3 | 录像机 | 1. 嵌入式网络硬盘录像机，支持≥8个SATA接口硬盘，所有接口均支持接入≥20T硬盘，支持≥16路H.264、H.265视频流混合接入，输入带宽≥256Mbps，支持≥32路1080P视频同时解码输出； 2. 支持即时回放功能，在预览画面下对指定通道的当前录像进行回放，并且不影响其他通道预览，支持重要录像文件加锁保护功能，支持硬盘配额和硬盘盘组两种存储模式，可对不同通道分配不同的录像保存容量或周期； 3. 支持异源输出≥1路分辨率≥7680×4320的视频图像+≥1路分辨率≥1920×1080的视频图像； 4. 支持预览的单窗口轮巡，设备支持在多画面的固定窗口上进行轮巡预览，其他预览窗口不轮巡，支持预览时对实时视频流进行手动打标签，通过标签检索可以检索到相关的录像片段； 5. 支持自动跳转https功能，设备启用自动跳转https功能后不支持http协议访问，http访问入口连接会自动重定向到https入口，支持前端IPC证书二次校验机制，未通过证书校验的IPC不允许添加到NVR； 6. 支持识别检测包括但不限于已知漏洞、XML内容格式、URL黑名单、报文格式合法性、SQL/XSS攻击、报文参数攻击、扫描器攻击，支持拦截攻击报文，对于网络端口扫描行为支持预警并自动封禁IP； |  | 1 | 台
6 | 储存硬盘 | 满足客户要求，录像储存时间为一年，网络存储硬盘，单碟容量N/A ≥12TGB 转速7200rpm |  | 4 | 块
7 | POE千兆交换机 | 1、DS-3E1518SP-130W-E(国内标配) 网管散热方式风扇散热电口&光口上行端口速率千兆下行端口速率千兆18口POE供电， 2、端口类型≥18个10/100/1000Base-T PoE+电口，2个10/100/1000Base-T电口(uplink口) 3、支持PoE供电，PoE整机功率≥110W，单端口最大供电功率30W， 4、支持PoE看门狗和永久PoE功能， 5、（满足至少一半的）PoE端口支持优先供电， 6、支持标准交换、端口隔离、长距传输三种模式切换， 7、支持端口防雷：6KV， 8、MAC地址容量≥2K， 9、内置180V~264V AC电源供电，电源更易适配， 10、网管散热方式风扇散热， 11、支持环境工作温度0℃～45℃，工作相对湿度10%～90%RH，非冷凝， |  | 1 | 台
8 | 线管 | PVC管 国标 |  | 50 | 根
9 | 辅材 | 含：弯头、直接、三通、软管、扎带、水晶头、插板、绝缘胶布等 |  | 1 | 批
10 | 安装调试 | 含：线路铺设穿管、吊顶拆装恢复、设备安装调试 |  | 1 | 批
11 | 合计： | [5 empty] | 0
总计 | [6 empty] | 0