## Sheet1
智能场景监管设备配置参考清单（单个院区）
场景 | 序号 | 产品名称 | 技术参数 | 数量 | 单位 | 功能
血 透 中 心 | 1 | AI摄像头 | 形态：半球摄像机 像素：400万像素，1/2.8英寸CMOS传感器 最大图像尺寸：2560 × 1440 镜头：变焦镜头 光圈：F1.6 焦距:2.8-12mm 最低照度：0.002Lux（彩色模式）；0.0002Lux（黑白模式） 智能编码：H.264:支持；H.265:支持； 视频压缩标准：H.265/H.264/MJPEG 协议：支持GB28181协议、1400协议 抓拍：支持同一画面30个人脸以上同时抓拍，支持人脸检测，支持人脸优选，支持过滤重复人脸 宽动态：支持宽动态、强光抑制等功能 供电：DC12V/POE 网络：百兆网络接口 数据加密：支持数据加密采集、存储、传输 防护等级：IP67 （含加密卡、电源） | 2 | 台 | AI摄像机主要部署在部分需要重点监控的血透机构和科室，在科室的出入口配备两台AI摄像机对出入人员进行抓拍，提升监管强度，严防虚记、多记的违规行为。视频图像信息涉及患者敏感数据，需采用专用加密技术对传输中的敏感数据进行加密对摄像头视频流和抓拍照片进行加密（网络传输：通过医保专网至医保平台） 配置标准：中心出入口配置两台
| 2 | 视频存储 设备 | 4路摄像机接入，2个硬盘盘位，支持最大8TB硬盘 | 1 | 台 | 为配合智能摄像机日常视频数据 存储时长为6-8个月，预警视频数据存储一年以上要求，将配备1台4路2盘位的硬盘录像机、12T硬盘等。
| 3 | 硬盘 | 6T、SATA、7200转，监控级 | 2 | 块
| 4 | 交换机 | TP-LINK千兆POE交换机，4个千兆接口 | 1 | 台
| 5 | 便携式智能服务终端 | 屏幕 5英寸，分辨率720*1280 主控 8核，2.0Ghz，安卓操作系统 存储：3 GB RAM + 32 GB ROM 摄像头：1300万后置摄像头，支持闪光灯，支持人脸识别 扫码：支持一维，二维码读取 身份证读取：支持 WiFi 2.4G&5.0G双频WIFI 蓝牙 蓝牙5.0 移动通信 4G全网通 定位 支持 GPS、A-GPS、北斗、GLONASS 、Galileo 音频 0.75W 扬声器（10cm处声压不小于95dB）、两个麦克风（支持降噪）、 听筒支持回波消除，3.5mm耳机音频接口 电池容量 4100mAh内置锂电池 重量 210g 使用环境 工作温度 -10 ～ +50℃ 储存温度 -40 ～ +70℃ 湿度 5%RH～95%RH (无凝结) 防护等级 IP67 具有场景监控的入院拍照、日常查房、远程查房、一键查房、在院查询、特殊登记等功能； 人脸识别性能：当人脸图像中瞳距≥18 像素或人脸尺寸≥20×20像素时，能检出人脸；对遮挡面积不超过一半脸部图片进行检测，检出率应≥99.99%；人脸检测性能：当误检率为01%时，漏检率≤01%； | 1 | 台 | 便携式认证服务终端主要部署到血透中心，每个血透中心配置1台，设备可采集人脸、身份证读取，主要在医院需要对未核验人员进行核验时使用。护士通过便携式认证服务终端在治疗期间为患者进行人脸识别的签到、签退，产生签到签退记录。事后与血透的业务数据进行比对，筛选未正常签到签退的血透记录进行后续的预警和处理。同时对于进出不方便起身的未核验患者，也可以采用该设备做核验使用。设备体积小巧，可支持多种数据传输方式，便于携带。（网络传输：定制医保专网卡至医保平台） 配置标准：每个血透中心配置1台（限1个楼层）
| 6 | 体重秤人脸识别仪 | （1）主控：4核，2GHz， （2）存储：RAM2G，ROM16G （3）摄像头:支持双目摄像头：IR+RGB,RGB 200万像素，支持宽动态，强光；IR 130万像素，支持宽动态，强光 （4）最佳采样距离:30-120cm范围 （5）屏幕:10英寸IPS 800*1280，电容式多点触摸屏 （6）通讯方式:WiFi b/g/n/,蓝牙 4.0 （7）接口:RJ45*1/RS232*1 （8）NFC模块:支持IC卡，ID卡，支持在线解析二代身份证 （9）二维码扫码:支持 （10）通讯模块:国内4G全网通 (11)操作系统:Android 11或以上 | 1 | 台 | 体重秤人脸识别仪主要部署到血透中心，每个血透中心部署1台，设备可采集人脸、身份证读取、血透患者称重，主要在血透中心需要对患者进行上机称重，并在系统中将患者与体重绑定，同时进行血透监管身份核验。事后与治疗的业务数据进行比对，筛选未正常签到签退的诊疗记录进行后续的预警和处理（含网卡）。（体重秤利旧备注：限原有体重秤具备改造条件，需要确认） 配置标准：每个血透中心配置1台（限1台体重秤改造使用）
| 7 | 安装实施 | 实施、集成、设备安装辅材辅料、系统培训等 | 4 | 套 | 依据1-5-6项设备数量合计
| 8 | 系统对接 | 血透中心原有血透管理系统对接医保场景监控系统 | 1 | 项 | 根据医保标准接口规范，对接上传数据。
备注：以上监控设备需与医保系统连接。